inštalácia
M 1:40
Rozpis materiálu:
Kábel CYKY 2x2,5	- 6 m
Kábel CYKY 3x4	- 6 m
Kábel CYKY 3x1,5	- 50 m
Kábel CYKY 3x2,5	- 75 m
Krabica KO68	-15ks
Krabica KO 98	-1ks
Kryt krabice KO68	-3ks
Svorkovnica krabice KO68-2ks
Kryt krabice KO98	-1ks
Svorkovnica krabice KO98-1ks
Vypínač č.5	-2ks
Dvojzásuvka	-10ks
Podhľadové bodové svietidlo RAGO DL-R50-W E14 -20ks
Sadra 10kg
Svorky ø4 – 2x
Izolačná páska 2x
Zásuvka TV-R - koncová -1ks
9 m2
CYKY3x2,5
Klimatizácia
CYKY3x1,5
CYKY3x2,5
15 m2
68
CYKY3x1,5
20 m2
Klimatizácia
Spálňa
68
CYKY3x2,5
3 307,2mm
4 500mm
6 036mm
1 500mm
3 300mm
2 850,4mm
90
RD
CYKY 2x2,5
CYKY 3x4
CYKY 3x2,5 - 12m

---
rozvádzač
Rozvádzač typ-RD , IP 41/20, príkon 25A, nap. sústava 1 PEN str. 50Hz 230/AC, TN-C-S
PEN
L
L
L
L
L
L
L
L
L
QM
APN 32
N
PEN
DRUH ODBOČKY
1
2
3
4
5
6
7
ČISLO OBVODU
FA1
DCKA63
B16/1
F1
DCKB2
25A
AYKY 2x10
PRIVOD Z RE
(43A, 9kw)
CYKY 3x4
klimatizácie
CYKY 3x2,5
umývačka riadu
FA2
DCKA63
B20/1
CYKY 3x2,5
Elektrický sporák
FA4
DCKA61
B16/1
FA5
DCKA61
B20/1
FA6
DCKA61
B10/1
FA7
DCKA61
B16/1
FA3
DCKA61
B16/1
CYKY3x2,5
Automatická práčka
CYKY 3x2,5
zásuvky kuchyňa
CYKY 3x1,5
svetlá
CYKY 3x2,5
zásuvky obývačka, spálňa, kúpelňa